## Sheet1
Number of Buses | Number of Lines | Number of Generators | Number of Loads | Number of Microgrids | Microgrid Buses
6 | 7 | 4 | 2 | 1 | 5

## Sheet2
Line no. | From Bus | To Bus | Reactance (p.u.) | Susceptance | Max Line Flow (MW)
1 | 1 | 2 | 0.17 | 5.8824 | 150
2 | 1 | 4 | 0.258 | 3.876 | 150
3 | 2 | 3 | 0.037 | 27.027 | 150
4 | 2 | 4 | 0.197 | 5.0761 | 33
5 | 3 | 6 | 0.018 | 55.5556 | 150
6 | 4 | 5 | 0.037 | 27.027 | 150
7 | 5 | 6 | 0.14 | 7.1429 | 150

## Sheet3
Gen. Unit | Bus no. | Gmax (MW) | Gmin (MW) | RampUp Rate (MW/h) | RampDown Rate (MW/h) | G_initial (MW) | MC (E/MWh) | Offer (E/MWh)
G1 | 1 | 100 | 0 | 5 | 5 | 100 | 12 | 12
G2 | 2 | 75 | 0 | 8 | 8 | 75 | 20 | 20
G3 | 6 | 50 | 0 | 10 | 10 | 0 | 50 | 50
G4 | 6 | 50 | 0 | 20 | 20 | 0 | 100 | 100

## Sheet4
Bus no. | Bid(E/MWh) | Upper Bounds | t=1 | t=2 | t=3 | t=4 | t=5 | t=6 | t=7 | t=8 | t=9 | t=10 | t=11 | t=12 | t=13 | t=14 | t=15 | t=16 | t=17 | t=18 | t=19 | t=20 | t=21 | t=22 | t=23 | t=24 | Lower Bounds | t=1 | t=2 | t=3 | t=4 | t=5 | t=6 | t=7 | t=8 | t=9 | t=10 | t=11 | t=12 | t=13 | t=14 | t=15 | t=16 | t=17 | t=18 | t=19 | t=20 | t=21 | t=22 | t=23 | t=24
3 | 450 |  | 88 | 82.5 | 79 | 77 | 77.5 | 79.5 | 86.5 | 88.5 | 88.5 | 90.5 | 94 | 95 | 97.5 | 98 | 98.5 | 109 | 124.5 | 126 | 122 | 118.5 | 110 | 99.5 | 98 | 97.5 |  | 0 | 0 | 0 | 0 | 0 | 0 | 0 | 0 | 0 | 0 | 0 | 0 | 0 | 0 | 0 | 0 | 0 | 0 | 0 | 0 | 0 | 0 | 0 | 0
4 | 450 |  | 88 | 82.5 | 79 | 77 | 77.5 | 79.5 | 86.5 | 88.5 | 88.5 | 90.5 | 94 | 95 | 97.5 | 98 | 98.5 | 109 | 124.5 | 126 | 122 | 118.5 | 110 | 99.5 | 98 | 97.5 |  | 0 | 0 | 0 | 0 | 0 | 0 | 0 | 0 | 0 | 0 | 0 | 0 | 0 | 0 | 0 | 0 | 0 | 0 | 0 | 0 | 0 | 0 | 0 | 0